## Youngs Mod
Zirconia
Mol wt | density
g/mol | g/cm^3
123 | 5.68
72.24
12.5992
24
0.57746
2.4
#DIV/0!

## AFM DNA
DNA (Nature paper)
DelF | DelF | DelExt | DelExt | k(stiffness)
pN | N | um | m | N/m
10 | 1e-11 | 10 | 1e-05 | 1e-06
w | w | h | h | el | el | E | E
um | m | um | m | um | m | GPa | Pa
5 | 5e-06 | 0.1 | 1e-07 | 1000 | 0.001 | 150 | 150000000000
1
Numer | Denom | k |  | mm
N/m
7.5e-16 | 4e-09 | 1.875e-07
Diving Board
W | H_j | el | w | h | DelU
kg | m | m | m | m | m
80 | 0.7 | 3 | 0.3 | 0.03 | 0.3
E
LHS | Numer | denom | E
560 | 108 | 7.29e-07 | 82962962962.963 | 82.963
|  |  | Pa | GPa

## Heat of Melting
|  |  |  | N_A | 6.03e+23 | atoms/mol
DelH_V | Heat of melting per atom
Omega | Volume per atom
E | elastic modulus
COPPER
DelH_V | DelH_V | At wt | density | cm^3/mol | m^3/atom | Numerical | E* | E* | E | RATIO
kJ/mol | J/atom | g/mol | g/cm^3 |  |  |  | Pa | GPa | expt | ext/theory
Gpa
13.2 | 2.1891e-20 | 63.5 | 8.93 | 7.1109 | 1.1792e-29 | 26.309 | 48837820000.252 | 48.8378 | 117 | 2.3957
ZIRCONIUM
16.9 | 2.8027e-20 | 91.2 | 6.52 | 13.9877 | 2.3197e-29 | 26.309 | 31786599287.3684 | 31.7866 | 100 | 3.146

## Units kg into MPa
Units
Convert Kg/mm^2 into MPa
| kg/mm^2 | N/mm^2 | N/m^2 | MPa | GPa | Shear Mod | %
GPa
| 1000 | 10000 | 10000000000 | 10000 | 10 | 120 | 0.083333